## Sheet1
n | Description | Par_NO R2=0.55 | Par_Chla_R2=0.32
0 | Kni0 | 15.0377 | 15.0377
1 | Kni | 0.1796 | 0.1796
2 | Kden0 | 9.3345 | 9.3345
3 | Kden | 0.29846 | 0.29846
4 | Kw | 2.0964 | 2.2098
5 | Kc | 0.010004 | 0.079999
6 | K1 | 110.5401 | 84.0744
7 | K2 | 654.7553 | 736.3123
8 | G_max | 2.7244 | 6.711
9 | K_NH | 13.595 | 33.5429
10 | K_Nitr | 85.2984 | 467.2452
11 | KP | 17.0271 | 83.5927
12 | K_TN | 461.7979 | 461.7979
13 | YNOChla | 15.4247 | 15.4247
14 | T_Opt | 29.9968 | 29.9997
15 | T_min | 11.8104 | 18.7826
16 | T_max | 33.9989 | 33.9961
17 | KDO | 6.6587 | 6.6587
18 | S_NO | 0.0027927 | 0.0027927
19 | fox_min | 0.54062 | 0.54062
20 | DO_Cr_n | 6.0421 | 6.0421
21 | DO_Opt_n | 8.125 | 8.125
22 | a | 0.95488 | 0.95488
23 | DO_Cr_d | 8.5269 | 8.5269
24 | DO_Opt_d | 8.6064 | 8.6064
25 | K_r | 0.0050042 | 0.0087728
26 | YNHChla | 3 | 3
27 | k_m | 0.0050016 | 0.0064693
28 | vc | 0.036298 | 0.0050018
29 | KTg1 | 8.1473 | 8.1473
30 | KTg2 | 6.1792 | 6.1792
31 | Im | 500 | 500
32 | T_ref | 27 | 27
33 | T_min2 | 14 | 14
34 | T_opt_N | 25 | 25
35 | T_opt_S | 26 | 26
36 | T_min_N | 20 | 20
37 | T_min_S | 22 | 22
38 | T_max_N | 33 | 33
39 | T_max_S | 33 | 33
40 | Kw_N | 0.7 | 0.7
41 | Kc_N | 0.06 | 0.06
42 | K1_N | 87.6141 | 87.6141
43 | K2_N | 744.2192 | 744.2192
44 | G_max_N | 6.599 | 6.599
45 | Kw_S | 0.9 | 0.9
46 | Kc_S | 0.07 | 0.07
47 | K1_S | 87.6141 | 87.6141
48 | K2_S | 744.2192 | 744.2192
49 | G_max_S | 6.599 | 6.599
50 | S_NH4 | 3 | 3